## Componentes Arduino Nano 33 BLE
Componente | ID esquemático | Referencia del fabricante | Capacidades adicionales | Tensión de alimentación (Vcc) | Corriente de alimentación (Icc) | Operación
uC | U1 | NINA-B3X | BLE, timers, RTC, PLL, USB 2.0, ADC, NFC, SPI, QSPI, I2C, PWM, GPIO, UART | 1,7 V - 4,6 V | 1,8Vcc -> 37 mA 3,3Vcc -> 20 mA | MANTENER
Sensor IMU | U2 | LSM9DS1 | SPI, I2C, sensor de Temperatura, multirango y multisensibilidad | 1,9 V - 3,6 V | 4,3 mA | CAMBIAR
Micrófono | U3 | MP34DT06JTR | - | - | - | ELIMINAR
Comunicaciones | U4 | DNP | - | - | - | ELIMINAR
Light sensor | U5 | APDS-9960 | - | - | - | ELIMINAR
Sensor de presión | LPS-1 | LPS22 | - | - | - | ELIMINAR
Conversor DCDC | IC1 | MPM3610 | - | 0,8 V a Vin (4,5 V a 21 V) | 3 A (< 0,4 duty) | CAMBIAR
Sensor de humedad | HTS221 | HTS221 | - | - | - | ELIMINAR

## Sensor de Movimiento
Id Fabricante | Fabricante | Precio/unidad (euros) | Tensión de alimentación (Vin) | Corriente de alimentación (Iin) | Rangos del acelerómetro | Rangos del giróscopo | Sensibilidad del acelerómetro | Sensibilidad del giróscopo | Offset del acelerómetro | Offset del giróscopo | Comunicaciones | Capacidades adicionales | Elementos externos necesarios

## Alimentación (DC-DC)
Id del fabricante | Fabricante | Precio/unidad (€) | Vin | Iq | V_out | I_out | Precisión | Protecciones | Componentes adicionales