## Componentes Arduino Nano 33 BLE
Componente | ID esquemático | Referencia del fabricante | Capacidades adicionales | Tensión de alimentación (Vcc) | Corriente de alimentación (Icc) | Operación
uC | U1 | NINA-B3X | BLE, timers, RTC, PLL, USB 2.0, ADC, NFC, SPI, QSPI, I2C, PWM, GPIO, UART | 1,7 V - 4,6 V | 1,8Vcc -> 37 mA 3,3Vcc -> 20 mA | MANTENER
Sensor IMU | U2 | LSM9DS1 | SPI, I2C, sensor de Temperatura, multirango y multisensibilidad | 1,9 V - 3,6 V | 4,3 mA | CAMBIAR
Micrófono | U3 | MP34DT06JTR | - | - | - | ELIMINAR
Comunicaciones | U4 | DNP | - | - | - | ELIMINAR
Light sensor | U5 | APDS-9960 | - | - | - | ELIMINAR
Sensor de presión | LPS-1 | LPS22 | - | - | - | ELIMINAR
Conversor DCDC | IC1 | MPM3610 | - | 0,8 V a Vin (4,5 V a 21 V) | 3 A (< 0,4 duty) | CAMBIAR
Sensor de humedad | HTS221 | HTS221 | - | - | - | ELIMINAR
Explicaciones:
Del dispositivo Arduino Nano 33 BLE Sense tan solo nos debemos quedar con el uC, un sensor de movimiento y el convertidor de tensión ya que ahora se alimentará mediante batería. Por tanto se deberá mantener o sustituir U1, U2 y IC1. Mantener o cambiar se deberá a:
U1: Se trata del microcontrolador de Nordic Semiconductors con comunicación BLE, por lo que puede ser útil y es necesario, ya que permite procesar los datos y enviar de forma externa mediante este protocolo.
U2: Sensor IMU, contiene el acelerómetro y giróscopo, por lo que es esencial para este proyecto, sin embargo se puede obtener alguna versión que consuma menos y no es necesario que tenga tantas capacidades como el actual, por lo que se puede sustituir.
IC1: Conversor DC-DC que permite convertir los niveles de tensión a los requeridos por los distintos componentes, se deberá sustituir ya que ahora se querrá que la alimentación sea de una batería de Ion Litio.
Los demás componentes no son necesarios para este proyecto ya que sus características no son necesarias, aumentan el tamaño, consumo y coste por lo que no resultan utiles.

## Sensor de Movimiento
Id Fabricante | Fabricante | Precio/unidad (€) | Tensión de alimentación (Vin) | Corriente de alimentación (Iin) | Rangos del acelerómetro | Rangos del giróscopo | Sensibilidad del acelerómetro | Sensibilidad del giróscopo | Offset del acelerómetro | Offset del giróscopo | Comunicaciones | Capacidades adicionales | Elementos externos necesarios
LMSDS1 (INICIAL) | STMicroelectronics | 22.635 | (1,9 V - 3,6 V) | 1,9 mA (14,9 Hz) - 3,4 mA (952 Hz) | 2g, 4g, 8g, 16g | 245 dps, 500 dps, 2000 dps | 0,061 mg/LSB, 0,122 mg/LSB, 0,244 mg/LSB, 0,732 mg/LSB | 8,75 mdps/LSB, 17,5 mdps/LSB, 70 mdps/LSB | 90 mg | 30 dps | I2C, I2C Fast, SPI | Magnetómetro, sensor de temperatura | 5 condensadores
LSM6DSO16IS | STMicroelectronics | 3.95 | (1,71 V - 3,6 V) | 0,595 mA | 2g, 4g, 8g, 16g | 125 dps, 250 dps, 500 dps, 1000 dps, 2000 dps | 0,061 mg/LSB, 0,122 mg/LSB, 0,244 mg/LSB, 0,488 mg/LSB | 4,375 mdps/LSB, 8,75 mdps/LSB, 17,50 mdps/LSB, 35 mdps/LSB o 70 mdps/LSB | 40 mg | 3 dps | I2C, I2C Fast, SPI | Sensor de temperatura | 2 condensadores
ICM-42670-P | TDK InvenSense | 3.12 | (1,71 V - 3,6 V) | 0,55 mA (3,5 uA en sleep) | 2g, 4g, 8g, 16g | 250 dps, 500 dps, 1000 dps, 2000 dps | 0,061 g/LSB, 0,122 g/LSB, 0,244 g/LSB, 0,488 g/LSB | 16.4 LSB/dps, 32,8 LSB/dps, 65,5 LSB/dps, 131 LSB/dps | - | - | I2C, I3C, SPI | Digital filters, temperature sensors (other versions) | 3 condensadores
LSM6DSVTR | STMicroelectronics | 5.07 | (1,71 V - 3,6 V) | 0,65 mA | 2g, 4g, 8g, 16g | 125dps, 250dps, 500dps, 1000dps, 2000dps o 4000dps | 0,061 mg/LSB, 0,122 mg/LSB, 0,244 mg/LSB, 0,488 mg/LSB | 4,375 mdps/LSB, 8,75 mdps/LSB, 17,50 mdps/LSB, 35 mdps/LSB, 70 mdps/LSB, 140 mdps/LSB | 12 mg | 1 dps | I2C, I2C Fast, SPI | Sensor de temperatura, triple nucleo para UI, EIS y OIS procesado de data | 2 condensadores
BMI323 | Bosch Sensortec | 4.23 | (1,71 V - 3,63 V) | 0,79 uA (7uA en standby) | 2g, 4g, 8g, 16g | 125 dps, 250 dps, 500 dps, 1000 dps, 2000 dps | 0,061 mg/LSB, 0,122 mg/LSB, 0,244 mg/LSB, 0,488 mg/LSB | 262,1 LSB/dps, 131,1 LSB/dps, 65,5 LSB/dps, 32,8 LSB/dps, 16,4 LSB/dps | 50 mg | 1 dps | I2C, I3C, SPI | Sensor de temperatura | 2 condensadores
Explicaciones:
Realizando un análisis de estos sensores inerciales el sensor que se debería escoger es el ICM-42670-P debido a que:
1. Tiene un precio más que razonable y su precio es muy inferior al original y más bajo que el resto.
2. Su consumo es el más bajo reduciendo considerablemente al original y teniendo un modo sleep de consumo muy reducido.
3. A pesar de que pierde algo de precisión en la sensibilidad del giroscopo, mantiene buena en la del aceleración y no es una gran pérdida.
4. Alimentación compatible con la del uC por lo que reduce el número de convertidores DC-DC.

## Alimentación (DC-DC)
Id del fabricante | Fabricante | Precio/unidad (€) | Vin | Iq | V_out | I_out | Precisión | Protecciones | Componentes adicionales
LP2980IM5-ADJ/NOM3 | Texas Instruments | 0.8 | 2,2V - 16 V | 55 uA - 350 uA | 1,2 V - 15 V | 50 mA | 1% | Sobrecorriente, temperatura | 3 condensadores y 2 resistencias
NCP711BMT330TBG | Onsemi | 0.8 | (-0,3 V - 22 V) | 1,3 uA | (-0,3 V - 22 V) | 100 mA | 1% | Cortocircuito, temperatura | 2 condensadores
STLQ015M25R | STMicroelectronics | 0.283 | 1,5 V - 5,5 V | 1,4 uA | 2,5 V | 150 mA | 2% | Cortocircuito, sobrecorriente, temperatura | 2 condensadores
Explicaciones:
Debido a que la batería usada tendrá una tensión mínica de 3 V, se elige como tensión la mínima que se pueda para reducir consumos, utilizaremos 1,8 V que es compatible con el uC y el IMU.
1. Debe por tanto ser compatible con el uC y el sensor de movimiento.
2. Que su consumo de corriente sea lo justo para poder alimentar tranquilamente el resto de componentes pero sin necesidad de suministrar demasiada.
3. Las LDO son más barátas y no necesitan muchos elementos de filtrado como pueden ser inductancias o fuentes conmutadas.
Por tanto de las posibilidades vistas la mejor opción será el NCP711BMT330TBG, debido a que su precio es muy bajo, su corriente Iq es de 1,3 uA, lo que asegura una mayor eficiencia, y la corriente de salida de 100 mA más que justo ya que el uC usará 37 mA y la corriente en el sensor IMU es mucho menor.